## Slave_V1
Comment | Description | Designator | Footprint | LibRef | Quantity
BEEP |  | BEEP1 | BELL-5 | BEEP | 1
0.1uf |  | C1, C2, C4, C7, C9, C10 | 0603P | C | 6
22PF |  | C3 | 0603P | C | 1
22 |  | C5 | 0603P | C | 1
104 |  | C6, C11, C12, C14 | 0603P | C | 4
1uf |  | C8 | 0603P | C | 1
106 |  | C13 | 0603P | C | 1
106 |  | C15 | 0603C | C | 1
CAN |  | CAN1 | HEAD2L-0.8 | HEAD2 | 1
CAN |  | CAN2, CAN3 | XH2.54-2 | HEAD2 | 2
RB161MM-20TR |  | D1 | LC-SOD-123F | 肖特基 | 1
D1 |  | Diode | LC-SOD-123F | 肖特基 | 1
LED1 | Typical RED, GREEN, YELLOW, AMBER GaAs LED | DS1, DS3 | 0603_LED | LED2 | 2
LED0 | Typical RED, GREEN, YELLOW, AMBER GaAs LED | DS2 | 0603_LED | LED2 | 1
LED2 | Typical RED, GREEN, YELLOW, AMBER GaAs LED | DS4 | 0603_LED | LED2 | 1
0.3A 60VPTC FUSE | Fuse | F1 | LC-1812_R | Fuse 1_2 | 1
CAN-GH1.25 |  | G1 | GH1.25_1*2_lishi | GH1.25-CAN | 1
220R,2.0A,0.05DCR |  | L1 | L_0603 | L | 1
220R,2.0A,0.05DCR |  | L2 | 0603P | L | 1
BSS84-PMOS |  | P1, P2, P3 | LC-SOT-23(SOT-23-3) | BSS84-PMOS | 3
XH2.54 |  | POWER-2.54 | XH2.54-2 | XH2.54-2 | 1
S8050 | 8050/BCW846/BCW847 | Q1 | SOT-23R | NPN | 1
3.3K | R-0805 | R1, R3, R6, R8, R11, R12 | 0603P | R-0805 | 6
10K | [NoValue], R-0805 | R2, R9, R16, R17, R18 | 0603P | R, R-0805 | 5
100R |  | R4, R5 | 0603P | R | 2
1M |  | R7 | 0603P | R | 1
120R |  | R10 | 0603P | R | 1
470R |  | R15 | 0603P | R | 1
1K |  | R19 | 0603R | R | 1
10K |  | R20 | 0603R | R | 1
470R |  | R21, R22, R23 | 0603R | R | 3
0603_100R |  | R24, R25 | 0603R | RES | 2
2.7K | R-0805 | R26, R27 | 0603R | R-0805 | 2
KEY_M |  | RESET1 | KEY_M | KEY_M | 1
自锁开关 |  | S1 | 自锁开关5.8*5.8 | Switch_5.8 | 1
3.81 |  | S2, S3, S4, S5, S6, S7 | KF2EDG-3.81-3P-弯针 | 槽型开关 | 6
HEADER |  | U1 | XH2.54-4 | XH2.54插座-4P | 1
编码器 |  | U2, U5, U7 | XH2.54-4 | 编码器4P | 3
串口通信 |  | U3, U8 | XH2.54-4 | XH2.54插座-4P | 2
STM32F103C8T6 |  | U4 | LQFP-48_7x7x05P | STM32F103C8T6 | 1
TJA1050 |  | U6 | SOP8 | SN65HVD230D | 1
AMS1117-3.3 |  | U10 | SOT223 | AMS1117 | 1
IIC |  | U11 | XH2.54-4 | XH2.54插座-4P | 1
8MHZ-无源 |  | Y1 | XTAL3225 无源 | XTAL-3225 | 1